## Hoja1
Lista de Materiales prototipo 2° BKP-A7670SA SIMCOM LTE 4G Cat1
Reference | Qty | Value | Footprint
C1;C2;C3;C5;C6;C11 | 6 | 100nF | Cerámico 25/50V
C4;C7;C8;C9 | 4 | 10uF | Electrolítico 16/25V
C10 | 1 | 1000uF | Electrolítico 16/25V
D1;D2 | 2 | MV5439A | Led Rojo + Led Verde
J1 | 1 | TBP01R1-508-02BE | Alimentación 12V
J2 | 1 | Jack DC 2.1mm PCB recto | Alimentación 12V
J3 | 1 | DB9 Hembra Impreso 90Â° | DB9 Hembra Impreso 90°
JP1;JP2;JP4;JP5 | 4 | Jumper_2_Open
JP3 | 1 | Config/Normal
Q1 | 1 | BC327 | TO-92
Q2 | 1 | 2N7000 | TO-92
R1;R4 | 2 | 1K
R2;R9;R11 | 3 | 220
R3 | 1 | 100K
R5;R8 | 2 | 10K
R6 | 1 | 4K7
R7 | 1 | 2K2
R10;R12 | 2 | 150
U1 | 1 | 24LC512 | Memoria EEPROM
U2 | 1 | LM7805_TO220
U3 | 1 | LM2596S_Modulo_Regulable | Fuente Step/Down 2A Input 12V Output 5V
U4 | 1 | Black_Pill_STM32F411CEUx
U5 | 1 | MAX232
U6 | 1 | BKP-A7670SA (MODEM SIMCOM)